## PLC->PC
| PLC -> PC（BIT） |  |  | PLC -> PC（WORD）
BIT |  | Name | Detail | WORD | Name | Detail
W(x) |  | REQ | 要求 | D(X) | PLC_ERR_CODE | PLCエラーコード（整数値）
| W(x).00 |  |  | D(X+1) | PROGRAM_NO | 検査プログラム番号。この数値に応じて検査内容切換え。
| W(x).01 | READY | PC通信確認 Request Ready ON後にPCからPC_Ready ONの返答を待ち、PC_Ready ONを確認したらOFFする | D(X+2) | CONFIG_NO | 設定番号。ワークの機種等の変更時に使用。
| W(x).02 | RST_PC_ERR | エラー解除信号 | D(X+3) | MODEL_NO | 機種番号
| W(x).03 | MAINTENANCE | メンテナンスモード時にONする(メンテナンスモードの内容未定) | D(X+4)
| W(x).04 | PROGRAM_RST | プログラム強制リセット | D(X+5)
| W(x).05 | SHUTDOWN | カメラPCをシャットダウンする時ON | D(X+6)
| W(x).06 |  |  | D(X+7)
| W(x).07 |  |  | D(X+8)
| W(x).08 | INSPECT_START | PCへ検査開始。PCから撮影完了を確認してOFFする。 | D(X+9)
| W(x).09 | INSPECT_RCV | 検査結果(OKまたはNG)を受け取ったらON,検査結果のOFFを確認したらOFFする | D(X+10)
| W(x).10 |  |  | D(X+11)
| W(x).11 | MODEL_CHG_START |  | D(X+12)
| W(x).12 | MODEL_CHG_FINISH |  | D(X+13)
| W(x).13 |  |  | D(X+14)
| W(x).14 |  |  | D(X+15)
| W(x).15 |  |  | D(X+16)
W(x+1) |  | STATUS | ステータス | D(X+17)
| W(x+1).00 | CALIBRATION_RUNNING | キャリブレーション実行中。Request Start CalibrationがOFFでOFF。 | D(X+18)
| W(x+1).01 | MOVE_AXIS_FINISH | 各軸動作完了。 | D(X+19)
| W(x+1).02 |  |  | D(X+20)
| W(x+1).03 |  |  | D(X+21)
| W(x+1).04 |  |  | D(X+22)
| W(x+1).05 |  |  | D(X+23)
| W(x+1).06 |  |  | D(X+24)
| W(x+1).07 |  |  | D(X+25)
| W(x+1).08 |  |  | D(X+26)
| W(x+1).09 |  |  | D(X+27)
| W(x+1).10 |  |  | D(X+28)
| W(x+1).11 |  |  | D(X+29)
| W(x+1).12 |  |  | D(X+30)
| W(x+1).13 |  |  | D(X+31)
| W(x+1).14 |  |  | D(X+32)
| W(x+1).15 |  |  | D(X+33)
W(x+2) |  |  |  | D(X+34)
| W(x+2).00 |  |  | D(X+35)
| W(x+2).01 |  |  | D(X+36)
| W(x+2).02 |  |  | D(X+37)
| W(x+2).03 |  |  | D(X+38)
| W(x+2).04 |  |  | D(X+39)
| W(x+2).05 |  |  | D(X+40)
| W(x+2).06 |  |  | D(X+41)
| W(x+2).07 |  |  | D(X+42)
| W(x+2).08 |  |  | D(X+43)
| W(x+2).09 |  |  | D(X+44)
| W(x+2).10 |  |  | D(X+45)
| W(x+2).11 |  |  | D(X+46)
| W(x+2).12 |  |  | D(X+47)
| W(x+2).13 |  |  | D(X+48)
| W(x+2).14 |  |  | D(X+49)
| W(x+2).15 |  |  | D(X+50)

## PC->PLC
| PLC <- PC（BIT） |  |  | PLC <- PC（WORD）
BIT |  | Name | Detail | WORD | Name | Detail
W(x) |  | STATUS | 要求 | D(X) | PC_ERR_CODE | PCエラーコード（整数値）
| W(x).00 | PC_ONLINE | PCがオンラインの時ON、プログラムを立ち下げたときOFF。ただし、一度ONした後にPCが異常停止してもONし続ける。 | D(X+1) | NG_CODE | NGの種類通知
| W(x).01 | PC_READY | PC通信確認 PLCよりRequest Ready ONを受信時にONし、Request Ready OFF を確認してOFFする。 | D(X+2) | ERR_CODE | 画像処理エラーの種類通知
| W(x).02 | PC_ERR | PCエラー信号。PCがPLCからのエラーリセット信号を受け取ったらOFFする。 | D(X+3) | ACK_PROGRAM_NO | 実行したプログラム番号通知、結果と同時に出力
| W(x).03 | MAINTENANCE | メンテナンスモード時にONする(メンテナンスモードの内容未定) | D(X+4) | ACK_CONFIG_NO | 実行した設定番号通知、結果と同時に出力
| W(x).04 | PROGRAM_RST_ACK | プログラム強制リセット受付時にON。プログラム初期化後にOFFする。 | D(X+5)
| W(x).05 | SHUTDOWN_START | PCがシャットダウンする前にON | D(X+6)
| W(x).06 | REBOOT_START | PCが再起動する直前にON、検査開始ビットが立ったらOFF | D(X+7)
| W(x).07 | CAPTURE | PCが再起動完了でON、検査開始ビットが立ったらOFF | D(X+8)
| W(x).08 | INSPECTING | 検査中はON 検査終了したらOFF。この信号の立下りを確認して検査結果を読み出す。 | D(X+9)
| W(x).09 | INSPECT_OK | 検査結果 OK。検査完了を受け取ったらOFF | D(X+10) | ALIGN_X_HIGH | X軸位置補正値(2Word 上位) 単位um整数
| W(x).10 | INSPECT_NG | 検査結果_NG。検査完了を受け取ったらOFF | D(X+11) | ALIGN_X_LOW | X軸位置補正値(2Word 下位) 単位um整数
| W(x).11 | INSPECT_ERR | 画像処理エラー。検査完了を受け取ったらOFF | D(X+12) | ALIGN_Y_HIGH | Y軸位置補正値(2Word 上位) 単位um整数
| W(x).12 |  |  | D(X+13) | ALIGN_Y_LOW | Y軸位置補正値(2Word 下位) 単位um整数
| W(x).13 | MODEL_CHG_RUNNING | 機種切り替え中。 | D(X+14) | ALIGN_Z_HIGH | Z軸位置補正値(2Word 上位) 単位um整数
| W(x).14 | MODEL_CHG_OK | 機種切り替えOK。 | D(X+15) | ALIGN_Z_LOW | Z軸位置補正値(2Word 下位) 単位um整数
| W(x).15 | MODEL_CHG_ERR | 機種切り替えエラー。 | D(X+16) | ALIGN_R_HIGH | θ軸位置補正値(2Word 上位) 単位um整数
W(x+1) |  | REQ | ステータス | D(X+17) | ALIGN_R_LOW | θ軸位置補正値(2Word 下位) 単位um整数
| W(x+1).00 | CALIBRATION_START | キャリブレーション実行命令。 | D(X+18) | B_ALIGN_X_HIGH | X軸基準位置(2Word 上位) 単位um整数
| W(x+1).01 | MOVE_AXIS_START | 各軸動作開始 | D(X+19) | B_ALIGN_X_LOW | X軸基準位置(2Word 下位) 単位um整数
| W(x+1).02 |  |  | D(X+20) | B_ALIGN_Y_HIGH | Y軸基準位置(2Word 上位) 単位um整数
| W(x+1).03 |  |  | D(X+21) | B_ALIGN_Y_LOW | Y軸基準位置(2Word 下位) 単位um整数
| W(x+1).04 |  |  | D(X+22) | B_ALIGN_Z_HIGH | Z軸基準位置(2Word 上位) 単位um整数
| W(x+1).05 |  |  | D(X+23) | B_ALIGN_Z_LOW | Z軸基準位置(2Word 下位) 単位um整数
| W(x+1).06 |  |  | D(X+24) | B_ALIGN_R_HIGH | θ軸基準位置(2Word 上位) 単位um整数
| W(x+1).07 |  |  | D(X+25) | B_ALIGN_R_LOW | θ軸基準位置(2Word 下位) 単位um整数
| W(x+1).08 |  |  | D(X+26)
| W(x+1).09 |  |  | D(X+27)
| W(x+1).10 |  |  | D(X+28)
| W(x+1).11 |  |  | D(X+29)
| W(x+1).12 |  |  | D(X+30)
| W(x+1).13 |  |  | D(X+31)
| W(x+1).14 |  |  | D(X+32)
| W(x+1).15 |  |  | D(X+33)
W(x+2) |  | CMP | 完了 | D(X+34)
| W(x+2).00 |  | キャリブレーション実行命令。 | D(X+35)
| W(x+2).01 |  | 各軸動作開始 | D(X+36)
| W(x+2).02 |  |  | D(X+37)
| W(x+2).03 |  |  | D(X+38)
| W(x+2).04 |  |  | D(X+39)
| W(x+2).05 |  |  | D(X+40)
| W(x+2).06 |  |  | D(X+41)
| W(x+2).07 |  |  | D(X+42)
| W(x+2).08 |  |  | D(X+43)
| W(x+2).09 |  |  | D(X+44)
| W(x+2).10 |  |  | D(X+45)
| W(x+2).11 |  |  | D(X+46)
| W(x+2).12 |  |  | D(X+47)
| W(x+2).13 |  |  | D(X+48)
| W(x+2).14 |  |  | D(X+49)
| W(x+2).15 |  |  | D(X+50)

## CONFIG
Network
| IP | Port | Manufacturer | PLC Protocol | Transport Protocol | Bit Device | Word Device
| 192.168.250.10 | 5000 | keyence | slmp | udp | W | DM
Top Address
| IN_W_NO | IN_D_NO | OUT_W_NO | OUT_D_NO
| 3 | 30 | 0 | 9
Model
| PROGRAM | CONFIG | MODEL | TYPE | MODELNAME
0 | 1 | 1 | 1 | Connector | Conn_1
1 | 1 | 2 | 1 | Connector | Conn_2
2 | 1 | 3 | 1 | Connector | Conn_3
3 | 1 | 4 | 1 | Connector | Conn_4
4 | 1 | 1 | 2 | Buzzer | Buzzer_1
5 | 1 | 2 | 2 | Buzzer | Buzzer_2
6 | 1 | 3 | 2 | Buzzer | Buzzer_3
7 | 1 | 4 | 2 | Buzzer | Buzzer_4
8
9
10
11
12
13
14
15
16
17
18
19
20

## IN_W
| word_name | bit_0 | bit_1 | bit_2 | bit_3 | bit_4 | bit_5 | bit_6 | bit_7 | bit_8 | bit_9 | bit_10 | bit_11 | bit_12 | bit_13 | bit_14 | bit_15
word_0 | REQ | bit_1: READY; bit_2: RST_PC_ERR; bit_3: MAINTENANCE; bit_4: PROGRAM_RST; bit_5: SHUTDOWN; bit_8: INSPECT_START; bit_9: INSPECT_RCV; bit_11: MODEL_CHG_START; bit_12: MODEL_CHG_FINISH
word_1 | STATUS | bit_0: CALIBRATION_RUNNING; bit_1: MOVE_AXIS_FINISH
word_2
word_3
word_4
word_5
word_6
word_7
word_8
word_9

## IN_D
word_0 | PLC_ERR_CODE
word_1 | PROGRAM_NO
word_2 | CONFIG_NO
word_3 | MODEL_NO
word_4
word_5
word_6
word_7
word_8
word_9
word_10
word_11
word_12
word_13
word_14
word_15
word_16
word_17
word_18
word_19
word_20
word_21
word_22
word_23
word_24
word_25
word_26
word_27
word_28
word_29
word_30
word_31
word_32
word_33
word_34
word_35
word_36
word_37
word_38
word_39
word_40
word_41
word_42
word_43
word_44
word_45
word_46
word_47
word_48
word_49

## OUT_W
| word_name | bit_0 | bit_1 | bit_2 | bit_3 | bit_4 | bit_5 | bit_6 | bit_7 | bit_8 | bit_9 | bit_10 | bit_11 | bit_12 | bit_13 | bit_14 | bit_15
word_0 | STATUS | PC_ONLINE | PC_READY | PC_ERR | MAINTENANCE | PROGRAM_RST_ACK | SHUTDOWN_START | REBOOT_START | CAPTURE | INSPECTING | INSPECT_OK | INSPECT_NG | INSPECT_ERR |  | MODEL_CHG_RUNNING | MODEL_CHG_OK | MODEL_CHG_ERR
word_1 | REQ | bit_0: CALIBRATION_START; bit_1: MOVE_AXIS_START
word_2 | CMP
word_3
word_4
word_5
word_6
word_7
word_8
word_9

## OUT_D
word_0 | PC_ERR_CODE
word_1 | NG_CODE
word_2 | ERR_CODE
word_3 | ACK_PROGRAM_NO
word_4 | ACK_CONFIG_NO
word_5
word_6
word_7
word_8
word_9
word_10 | ALIGN_X_HIGH
word_11 | ALIGN_X_LOW
word_12 | ALIGN_Y_HIGH
word_13 | ALIGN_Y_LOW
word_14 | ALIGN_Z_HIGH
word_15 | ALIGN_Z_LOW
word_16 | ALIGN_R_HIGH
word_17 | ALIGN_R_LOW
word_18 | B_ALIGN_X_HIGH
word_19 | B_ALIGN_X_LOW
word_20 | B_ALIGN_Y_HIGH
word_21 | B_ALIGN_Y_LOW
word_22 | B_ALIGN_Z_HIGH
word_23 | B_ALIGN_Z_LOW
word_24 | B_ALIGN_R_HIGH
word_25 | B_ALIGN_R_LOW
word_26
word_27
word_28
word_29
word_30
word_31
word_32
word_33
word_34
word_35
word_36
word_37
word_38
word_39
word_40
word_41
word_42
word_43
word_44
word_45
word_46
word_47
word_48
word_49

## DATATABLE
variable name | mitsubishi_1 | keyence_1 | panasonic_1 | omron_1 | mitsubishi_2 | keyence_2 | panasonic_2 | omron_2
Manufacturer | mitsubishi | keyence | panasonic | omron | mitsubishi | keyence | panasonic | omron | transport | workpiece
mitsubishi | slmp | slmp | slmp | fins | X | DM | X | W | udp | Connector
keyence | computer_link |  |  |  | Y | MR | Y | D | tcp | PrintWiredBoard
panasonic | mcprotocol_1e |  |  |  | M | DM | L | DM |  | Buzzer
omron |  |  |  |  | L | MR | R | W |  | Relay
[5 empty] | F | W | R1
[5 empty] | V |  | DT
LD
EVT
T