## タイミングチャート
PLC<->PC タイミングチャート
PC ロボット通信確認
・PCのプログラムが動作しているかを確認する。
| PLC- > PC | 2秒タイマー開始フラグ | 1
0
| PLC <- PC | W(x+1).01 STATUS:ONLINE | 1
0
PC ロボット初期化
・ロボットの原点復帰前にPCの初期化設定を行う。※初期化の内容は、ロボットにより異なる。
| PLC- > PC | W(x).06 REQ:INITIAL | 1
0
|  | W(x+1).10 GET_TCH_BUSY | 1
0
PLC <- PC
|  | W(x).02 REQ:GET_TCH_START | 1
0
|  | D(X+5～18) TCH_xxx_xxx | 1
0
|  | W(x+2).00 CMP:INITIAL | 1
0
PC ロボット原点復帰
・ロボットの自動運転前にロボットハンドを原点復帰させる。
| PLC- > PC | W(x).07 REQ:MOVE | 1
0
|  | W(x+1).00 STATUS:AUTO | 1
0
|  | D(X+3) TEACH_NO | 1
0
| PLC <- PC | W(x+1).00 STATUS:MOVE | 1
0
|  | W(x+2).01 CMP:MOVE | 1
0
PC ロボットJOB動作(中継無し)
・ロボットの自動運転中に指定されたティーチング位置に移動する。
| PLC- > PC | W(x).07 REQ:MOVE | 1
0
|  | W(x+1).00 STATUS:AUTO | 1
0
|  | W(x).11 STATUS:OUTPUT_BUSY | 1
0
|  | D(X+2) JOB_NO | 1
D(X+3) TEACH_NO_1
|  | D(X+4) TEACH_NO_2 | 0
D(X+5) TEACH_NO_3
| PLC <- PC | W(x+1).00 STATUS:MOVE | 1
0
|  | W(x).00 REQ:BLEND | 1
0
|  | W(x).02 CMP:MOVE | 1
0
|  | W(x).01 REQ:OUTPUT_START | 1
0
PC ロボットJOB動作(中継有り)
・ロボットの自動運転中に指定されたティーチング位置に連続移動する。
| PLC- > PC | W(x).07 REQ:MOVE | 1
0
|  | W(x+1).00 STATUS:AUTO | 1
0
|  | W(x+2).00 STATUS:OUTPUT_BUSY | 1
0
|  | D(X+2) JOB_NO | 1
D(X+3) TEACH_NO_1
|  | D(X+4) TEACH_NO_2 | 0
D(X+5) TEACH_NO_3
| PLC <- PC | W(x+1).00 STATUS:MOVE | 1
0
|  | W(x).00 REQ:BLEND | 1
0
|  | W(x).02 CMP:MOVE | 1
0
|  | W(x).01 REQ:OUTPUT_START | 1
0
PC ロボット一時停止
・ロボットを動作中に一時停止させる。
| PLC- > PC | W(x).07 REQ:MOVE | 1
0
|  | W(x+1).00 STATUS:AUTO | 1
0
|  | D(X+3) TEACH_NO | 1
0
|  | W(x).09 REQ:STOP | 1
0
| PLC <- PC | W(x+1).00 STATUS:MOVE | 1
0
|  | W(x+2).01 CMP:MOVE | 1
0
PC ロボット非常停止
・ロボットを動作中に非常停止させる。
| PLC- > PC | W(x).07 REQ:MOVE | 1
0
|  | W(x+1).00 STATUS:AUTO | 1
0
|  | D(X+3) TEACH_NO | 1
0
|  | W(x).09 REQ:STOP | 1
0
|  | W(x).10 REQ:RESET_ALARM | 1
0
| PLC <- PC | W(x+1).00 STATUS:MOVE | 1
0
|  | W(x+2).03 CMP:RESET_ALARM | 1
0
立ち上がり時に、PCは初期化を行う
PCの初期化が全て完了したら立ち上げ
立ち上がり時に、ロボットは原点復帰
PLCは「W(x).07 REQ:MOVE」を立ち上げる前に書き換え
ロボットが移動中は立ち上げる
ロボットが原点復帰を完了したら立ち上げ
立ち上がり時に、ロボットは所定位置に移動開始
PLCは「W(x).07 REQ:MOVE」を立ち上げる前に書き換え
ロボットが移動中は立ち上げる
立ち上がり時に、ロボットは所定位置に移動開始
PLCは「W(x).07 REQ:MOVE」を立ち上げる前に書き換え
ロボットが移動中は立ち上げる
ロボットの中継動作が可能になったら立ち上げる
書き換えが完了したら、再度立ち上げ
IO操作が必要であれば立ちあげる
IO操作中は立ちあげる
IO操作が必要であれば立ちあげる
PLCは「W(x).07 REQ:MOVE」を立ち上げる前に書き換え
IO操作中は立ちあげる
立ち上がり時に、ロボットはジョブ開始
PLCは「W(x).07 REQ:MOVE」を立ち上げる前に書き換え
ロボットが移動中は立ち上げる
ロボットが動作を完了したら立ち上げ
立ち上がり時に、ロボットはジョブ開始
PLCは「W(x).07 REQ:MOVE」を立ち上げる前に書き換え
ロボットが移動中は立ち上げる
リセット処理が完了したら立ち上げる
非常停止の際にロボットへREQ:RESET_ALARMを立ち上げる
非常停止の際にロボットへREQ:STOPを立ち上げる
非常停止の際にロボットへREQ:STOPを立ち上げる
PLCは立ち上がりでタイマー起動
PCは1秒間隔でON・OFFを繰り返す
PLCは立ち下がりでタイマー完了(2秒立っても完了できなければエラー)
PCは「W(x).02 REQ:GET_TCH_START」を立ち上げる前に書き換え
座標の書き込みが完了したら、立ち上げる
座標を内部変数に格納中は、立ち上げる

## PLC->PC割付
| PLC -> PC（BIT） |  |  | PLC -> PC（WORD）
BIT |  | Name | Detail | WORD | Name | Detail
W(x) |  | REQ_COM | リクエスト_コモン | D(X) | PROGRAM_NO | プログラム番号（整数値）
| W(x).00 | SET_X_SERVO | X軸のサーボ電源をON | D(X+1) | JOB_NO | 参照動作パターン（整数値）
| W(x).01 | SET_Y_SERVO | Y軸のサーボ電源をON | D(X+2) | ENABLE_AXIS_NO | 操作する軸番号（整数値）
| W(x).02 | SET_Z_SERVO | Z軸のサーボ電源をON | D(X+3) | WRITE_FLAG_NO | 操作フラグ番号（整数値）
| W(x).03 | SET_RX_SERVO | RX軸のサーボ電源をON | D(X+4) | READ_FLAG_NO | 監視フラグ番号（整数値）
| W(x).04 | SET_RY_SERVO | RY軸のサーボ電源をON | D(X+5) | START_NO | 基準番号（整数値）
| W(x).05 | SET_RZ_SERVO | RZ軸のサーボ電源をON | D(X+6) | RANGE_NO | 範囲番号（整数値）
| W(x).06 | INITIAL | 初期化開始 | D(X+7) | INPUT1_NO | 入力1番号（整数値）
| W(x).07 | MOVE | 動作開始 | D(X+8) | INPUT2_NO | 入力2番号（整数値）
| W(x).08 | ORIGIN | 原点復帰開始 | D(X+9)
| W(x).09 | STOP | 動作停止 | D(X+10) | PLC_X1_LOW | X軸座標(2Word 下位)
| W(x).10 | RESET_ALARM | アラーム解除 | D(X+11) | PLC_X1_HIGH | X軸座標(2Word 上位)
| W(x).11 | PLUS_JOG | +方向ジョグ | D(X+12) | PLC_Y1_LOW | Y軸座標(2Word 下位)
| W(x).12 | MINUS_JOG | -方向ジョグ | D(X+13) | PLC_Y1_HIGH | Y軸座標(2Word 上位)
| W(x).13 | PLUS_INCH | +方向インチング | D(X+14) | PLC_Z1_LOW | Z軸座標(2Word 下位)
| W(x).14 | MINUS_INCH | -方向インチング | D(X+15) | PLC_Z1_HIGH | Z軸座標(2Word 上位)
| W(x).15 |  |  | D(X+16) | PLC_RX1_LOW | RX軸座標(2Word 下位)
W(x+1) |  | REQ_OPT | リクエスト_オプション | D(X+17) | PLC_RX1_HIGH | RX軸座標(2Word 上位)
| W(x+1).00 |  |  | D(X+18) | PLC_RY1_LOW | RY軸座標(2Word 下位)
| W(x+1).01 |  |  | D(X+19) | PLC_RY1_HIGH | RY軸座標(2Word 上位)
| W(x+1).02 |  |  | D(X+20) | PLC_RZ1_LOW | RZ軸座標(2Word 下位)
| W(x+1).03 |  |  | D(X+21) | PLC_RZ1_HIGH | RZ軸座標(2Word 上位)
| W(x+1).04 |  |  | D(X+22) | PLC_VEL1_LOW | 速度(2Word 下位)
| W(x+1).05 |  |  | D(X+23) | PLC_VEL1_HIGH | 速度(2Word 上位)
| W(x+1).06 |  |  | D(X+24) | PLC_ACC1_LOW | 加速度(2Word 下位)
| W(x+1).07 |  |  | D(X+25) | PLC_ACC1_HIGH | 加速度(2Word 上位)
| W(x+1).08 |  |  | D(X+26) | PLC_DEC1_LOW | 減速度(2Word 下位)
| W(x+1).09 |  |  | D(X+27) | PLC_DEC1_HIGH | 減速度(2Word 上位)
| W(x+1).10 |  |  | D(X+28) | PLC_AREA1_LOW | 位置決め完了幅(2Word 下位)
| W(x+1).11 |  |  | D(X+29) | PLC_AREA1_HIGH | 位置決め完了幅(2Word 上位)
| W(x+1).12 |  |  | D(X+30) | PLC_STIME1_LOW | 静定時間(2Word 下位)
| W(x+1).13 |  |  | D(X+31) | PLC_STIME1_HIGH | 静定時間(2Word 上位)
| W(x+1).14 |  |  | D(X+32) | PLC_TOOL1_LOW | ツール座標(2Word 下位)
| W(x+1).15 |  |  | D(X+33) | PLC_TOOL1_HIGH | ツール座標(2Word 上位)
W(x+2) |  | STATUS_COM | ステータス_コモン | D(X+34)
| W(x+2).00 | AUTO | 自動運転 | D(X+35)
| W(x+2).01 | MANUAL | 手動運転 | D(X+36)
| W(x+2).02 |  |  | D(X+37)
| W(x+2).03 |  |  | D(X+38)
| W(x+2).04 |  |  | D(X+39)
| W(x+2).05 |  |  | D(X+40)
| W(x+2).06 |  |  | D(X+41)
| W(x+2).07 |  |  | D(X+42)
| W(x+2).08 |  |  | D(X+43)
| W(x+2).09 |  |  | D(X+44)
| W(x+2).10 |  |  | D(X+45)
| W(x+2).11 |  |  | D(X+46)
| W(x+2).12 |  |  | D(X+47)
| W(x+2).13 |  |  | D(X+48)
| W(x+2).14 |  |  | D(X+49)
| W(x+2).15 |  |  | D(X+50) | PLC_X2_LOW | X軸座標(2Word 下位)
W(x+3) |  | STATUS_OPT | ステータス_オプション | D(X+51) | PLC_X2_HIGH | X軸座標(2Word 上位)
| W(x+3).00 |  |  | D(X+52) | PLC_Y2_LOW | Y軸座標(2Word 下位)
| W(x+3).01 |  |  | D(X+53) | PLC_Y2_HIGH | Y軸座標(2Word 上位)
| W(x+3).02 |  |  | D(X+54) | PLC_Z2_LOW | Z軸座標(2Word 下位)
| W(x+3).03 |  |  | D(X+55) | PLC_Z2_HIGH | Z軸座標(2Word 上位)
| W(x+3).04 |  |  | D(X+56) | PLC_RX2_LOW | RX軸座標(2Word 下位)
| W(x+3).05 |  |  | D(X+57) | PLC_RX2_HIGH | RX軸座標(2Word 上位)
| W(x+3).06 |  |  | D(X+58) | PLC_RY2_LOW | RY軸座標(2Word 下位)
| W(x+3).07 |  |  | D(X+59) | PLC_RY2_HIGH | RY軸座標(2Word 上位)
| W(x+3).08 |  |  | D(X+60) | PLC_RZ2_LOW | RZ軸座標(2Word 下位)
| W(x+3).09 |  |  | D(X+61) | PLC_RZ2_HIGH | RZ軸座標(2Word 上位)
| W(x+3).10 |  |  | D(X+62) | PLC_VEL2_LOW | 速度(2Word 下位)
| W(x+3).11 |  |  | D(X+63) | PLC_VEL2_HIGH | 速度(2Word 上位)
| W(x+3).12 |  |  | D(X+64) | PLC_ACC2_LOW | 加速度(2Word 下位)
| W(x+3).13 |  |  | D(X+65) | PLC_ACC2_HIGH | 加速度(2Word 上位)
| W(x+3).14 |  |  | D(X+66) | PLC_DEC2_LOW | 減速度(2Word 下位)
| W(x+3).15 |  |  | D(X+67) | PLC_DEC2_HIGH | 減速度(2Word 上位)
W(x+4) |  | CMP_COM | コンプリート_コモン | D(X+68) | PLC_AREA2_LOW | 位置決め完了幅(2Word 下位)
| W(x+4).00 |  |  | D(X+69) | PLC_AREA2_HIGH | 位置決め完了幅(2Word 上位)
| W(x+4).01 |  |  | D(X+70) | PLC_TOOL2_LOW | ツール座標(2Word 下位)
| W(x+4).02 |  |  | D(X+71) | PLC_TOOL2_HIGH | ツール座標(2Word 上位)
| W(x+4).03 |  |  | D(X+72) | PLC_STIME2_LOW | 静定時間(2Word 下位)
| W(x+4).04 |  |  | D(X+73) | PLC_STIME2_HIGH | 静定時間(2Word 上位)
| W(x+4).05 |  |  | D(X+74) | PLC_TOOL2_LOW | ツール座標(2Word 下位)
| W(x+4).06 |  |  | D(X+75) | PLC_TOOL2_HIGH | ツール座標(2Word 上位)
| W(x+4).07 |  |  | D(X+76)
| W(x+4).08 |  |  | D(X+77)
| W(x+4).09 |  |  | D(X+78)
| W(x+4).10 |  |  | D(X+79)
| W(x+4).11 |  |  | D(X+80)
| W(x+4).12 |  |  | D(X+81)
| W(x+4).13 |  |  | D(X+82)
| W(x+4).14 |  |  | D(X+83)
| W(x+4).15 |  |  | D(X+84)
W(x+5) |  | CMP_OPT | コンプリート_オプション | D(X+85)
| W(x+5).00 |  |  | D(X+86)
| W(x+5).01 |  |  | D(X+87)
| W(x+5).02 |  |  | D(X+88)
| W(x+5).03 |  |  | D(X+89)
| W(x+5).04 |  |  | D(X+90) | PLC_X3_LOW | X軸座標(2Word 下位)
| W(x+5).05 |  |  | D(X+91) | PLC_X3_HIGH | X軸座標(2Word 上位)
| W(x+5).06 |  |  | D(X+92) | PLC_Y3_LOW | Y軸座標(2Word 下位)
| W(x+5).07 |  |  | D(X+93) | PLC_Y3_HIGH | Y軸座標(2Word 上位)
| W(x+5).08 |  |  | D(X+94) | PLC_Z3_LOW | Z軸座標(2Word 下位)
| W(x+5).09 |  |  | D(X+95) | PLC_Z3_HIGH | Z軸座標(2Word 上位)
| W(x+5).10 |  |  | D(X+96) | PLC_RX3_LOW | RX軸座標(2Word 下位)
| W(x+5).11 |  |  | D(X+97) | PLC_RX3_HIGH | RX軸座標(2Word 上位)
| W(x+5).12 |  |  | D(X+98) | PLC_RY3_LOW | RY軸座標(2Word 下位)
| W(x+5).13 |  |  | D(X+99) | PLC_RY3_HIGH | RY軸座標(2Word 上位)
| W(x+5).14 |  |  | D(X+100) | PLC_RZ3_LOW | RZ軸座標(2Word 下位)
| W(x+5).15 |  |  | D(X+101) | PLC_RZ3_HIGH | RZ軸座標(2Word 上位)
|  |  |  | D(X+102) | PLC_VEL3_LOW | 速度(2Word 下位)
|  |  |  | D(X+103) | PLC_VEL3_HIGH | 速度(2Word 上位)
|  |  |  | D(X+104) | PLC_ACC3_LOW | 加速度(2Word 下位)
|  |  |  | D(X+105) | PLC_ACC3_HIGH | 加速度(2Word 上位)
|  |  |  | D(X+106) | PLC_DEC3_LOW | 減速度(2Word 下位)
|  |  |  | D(X+107) | PLC_DEC3_HIGH | 減速度(2Word 上位)
|  |  |  | D(X+108) | PLC_AREA3_LOW | 位置決め完了幅(2Word 下位)
|  |  |  | D(X+109) | PLC_AREA3_HIGH | 位置決め完了幅(2Word 上位)
|  |  |  | D(X+110) | PLC_TOOL3_LOW | ツール座標(2Word 下位)
|  |  |  | D(X+111) | PLC_TOOL3_HIGH | ツール座標(2Word 上位)
|  |  |  | D(X+112) | PLC_STIME3_LOW | 静定時間(2Word 下位)
|  |  |  | D(X+113) | PLC_STIME3_HIGH | 静定時間(2Word 上位)
|  |  |  | D(X+114) | PLC_TOOL3_LOW | ツール座標(2Word 下位)
|  |  |  | D(X+115) | PLC_TOOL3_HIGH | ツール座標(2Word 上位)
D(X+116)
D(X+117)
D(X+118)
D(X+119)
D(X+120)
D(X+121)
D(X+122)
D(X+123)
D(X+124)
D(X+125)
D(X+126)
D(X+127)
D(X+128)
D(X+129)
|  |  |  | D(X+130) | PLC_X4_LOW | X軸座標(2Word 下位)
|  |  |  | D(X+131) | PLC_X4_HIGH | X軸座標(2Word 上位)
|  |  |  | D(X+132) | PLC_Y4_LOW | Y軸座標(2Word 下位)
|  |  |  | D(X+133) | PLC_Y4_HIGH | Y軸座標(2Word 上位)
|  |  |  | D(X+134) | PLC_Z4_LOW | Z軸座標(2Word 下位)
|  |  |  | D(X+135) | PLC_Z4_HIGH | Z軸座標(2Word 上位)
|  |  |  | D(X+136) | PLC_RX4_LOW | RX軸座標(2Word 下位)
|  |  |  | D(X+137) | PLC_RX4_HIGH | RX軸座標(2Word 上位)
|  |  |  | D(X+138) | PLC_RY4_LOW | RY軸座標(2Word 下位)
|  |  |  | D(X+139) | PLC_RY4_HIGH | RY軸座標(2Word 上位)
|  |  |  | D(X+140) | PLC_RZ4_LOW | RZ軸座標(2Word 下位)
|  |  |  | D(X+141) | PLC_RZ4_HIGH | RZ軸座標(2Word 上位)
|  |  |  | D(X+142) | PLC_VEL4_LOW | 速度(2Word 下位)
|  |  |  | D(X+143) | PLC_VEL4_HIGH | 速度(2Word 上位)
|  |  |  | D(X+144) | PLC_ACC4_LOW | 加速度(2Word 下位)
|  |  |  | D(X+145) | PLC_ACC4_HIGH | 加速度(2Word 上位)
|  |  |  | D(X+146) | PLC_DEC4_LOW | 減速度(2Word 下位)
|  |  |  | D(X+147) | PLC_DEC4_HIGH | 減速度(2Word 上位)
|  |  |  | D(X+148) | PLC_AREA4_LOW | 位置決め完了幅(2Word 下位)
|  |  |  | D(X+149) | PLC_AREA4_HIGH | 位置決め完了幅(2Word 上位)
|  |  |  | D(X+150) | PLC_TOOL4_LOW | ツール座標(2Word 下位)
|  |  |  | D(X+151) | PLC_TOOL4_HIGH | ツール座標(2Word 上位)
|  |  |  | D(X+152) | PLC_STIME4_LOW | 静定時間(2Word 下位)
|  |  |  | D(X+153) | PLC_STIME4_HIGH | 静定時間(2Word 上位)
|  |  |  | D(X+154) | PLC_TOOL4_LOW | ツール座標(2Word 下位)
|  |  |  | D(X+155) | PLC_TOOL4_HIGH | ツール座標(2Word 上位)
D(X+156)
D(X+157)
D(X+158)
D(X+159)
D(X+160)
D(X+161)
D(X+162)
D(X+163)
D(X+164)
D(X+165)
D(X+166)
D(X+167)
D(X+168)
D(X+169)
D(X+170)
D(X+171)
D(X+172)
D(X+173)
D(X+174)
D(X+175)
D(X+176)
D(X+177)
D(X+178)
D(X+179)
D(X+180)
D(X+181)
D(X+182)
D(X+183)
D(X+184)
D(X+185)
D(X+186)
D(X+187)
D(X+188)
D(X+189)

## PLC<-PC割付
| PLC <- PC（BIT） |  |  | PLC <- PC（WORD）
BIT |  | Name | Detail | WORD | Name | Detail
W(x) |  | REQ_COM | リクエスト_コモン | D(X) | PC_ERR_CODE | PCエラーコード（整数値）
| W(x).00 |  |  | D(X+1) | ROBOT_NO | 動作中のロボット番号（整数値）
| W(x).01 |  |  | D(X+2) | ACK_JOB_NO | 実行した動作パターン（整数値）
| W(x).02 |  |  | D(X+3) | ACK_TOOL_NO | 設定したツール座標系（整数値）
| W(x).03 |  |  | D(X+4)
| W(x).04 |  |  | D(X+5) | PROG_VER_MAJOR | プログラムバージョンのメジャー
| W(x).05 |  |  | D(X+6) | PROG_VER_MINOR | プログラムバージョンのマイナー
| W(x).06 |  |  | D(X+7) | PROG_VER_PATCH | プログラムバージョンのパッチ
| W(x).07 |  |  | D(X+8)
| W(x).08 |  |  | D(X+9)
| W(x).09 |  |  | D(X+10) | CR_X_LOW | X軸座標(2Word 下位)
| W(x).10 |  |  | D(X+11) | CR_X_HIGH | X軸座標(2Word 上位)
| W(x).11 |  |  | D(X+12) | CR_Y_LOW | Y軸座標(2Word 下位)
| W(x).12 |  |  | D(X+13) | CR_Y_HIGH | Y軸座標(2Word 上位)
| W(x).13 |  |  | D(X+14) | CR_Z_LOW | Z軸座標(2Word 下位)
| W(x).14 |  |  | D(X+15) | CR_Z_HIGH | Z軸座標(2Word 上位)
| W(x).15 |  |  | D(X+16) | CR_RX_LOW | RX軸座標(2Word 下位)
W(x+1) |  | REQ_OPT | リクエスト_オプション | D(X+17) | CR_RX_HIGH | RX軸座標(2Word 上位)
| W(x+1).00 |  |  | D(X+18) | CR_RY_LOW | RY軸座標(2Word 下位)
| W(x+1).01 |  |  | D(X+19) | CR_RY_HIGH | RY軸座標(2Word 上位)
| W(x+1).02 |  |  | D(X+20) | CR_RZ_LOW | RZ軸座標(2Word 下位)
| W(x+1).03 |  |  | D(X+21) | CR_RZ_HIGH | RZ軸座標(2Word 上位)
| W(x+1).04 |  |  | D(X+22)
| W(x+1).05 |  |  | D(X+23)
| W(x+1).06 |  |  | D(X+24)
| W(x+1).07 |  |  | D(X+25)
| W(x+1).08 |  |  | D(X+26)
| W(x+1).09 |  |  | D(X+27)
| W(x+1).10 |  |  | D(X+28)
| W(x+1).11 |  |  | D(X+29)
| W(x+1).12 |  |  | D(X+30)
| W(x+1).13 |  |  | D(X+31)
| W(x+1).14 |  |  | D(X+32)
| W(x+1).15 |  |  | D(X+33)
W(x+2) |  | STATUS_COM | ステータス_コモン | D(X+34)
| W(x+2).00 | MOVING | 動作中 | D(X+35)
| W(x+2).01 | ONLINE | 生存確認用 | D(X+36)
| W(x+2).02 | ERR | エラー | D(X+37)
| W(x+2).03 |  |  | D(X+38)
| W(x+2).04 |  |  | D(X+39)
| W(x+2).05 |  |  | D(X+40)
| W(x+2).06 |  |  | D(X+41)
| W(x+2).07 |  |  | D(X+42)
| W(x+2).08 |  |  | D(X+43)
| W(x+2).09 |  |  | D(X+44)
| W(x+2).10 |  |  | D(X+45)
| W(x+2).11 |  |  | D(X+46)
| W(x+2).12 |  |  | D(X+47)
| W(x+2).13 |  |  | D(X+48)
| W(x+2).14 |  |  | D(X+49)
| W(x+2).15 |  |  | D(X+50)
W(x+3) |  | STATUS_OPT | ステータス_オプション
W(x+3).00
W(x+3).01
W(x+3).02
W(x+3).03
W(x+3).04
W(x+3).05
W(x+3).06
W(x+3).07
W(x+3).08
W(x+3).09
W(x+3).10
W(x+3).11
W(x+3).12
W(x+3).13
W(x+3).14
W(x+3).15
W(x+4) |  | CMP_COM | コンプリート_コモン
| W(x+4).00 | INITIAL | 初期化
| W(x+4).01 | MOVE | 動作
| W(x+4).02 | ORIGIN | 原点復帰
| W(x+4).03 | RESET_ALARM | アラームリセット
W(x+4).04
W(x+4).05
W(x+4).06
W(x+4).07
W(x+4).08
W(x+4).09
W(x+4).10
W(x+4).11
W(x+4).12
W(x+4).13
W(x+4).14
W(x+4).15
W(x+5) |  | CMP_OPT | コンプリート_オプション
W(x+5).00
W(x+5).01
W(x+5).02
W(x+5).03
W(x+5).04
W(x+5).05
W(x+5).06
W(x+5).07
W(x+5).08
W(x+5).09
W(x+5).10
W(x+5).11
W(x+5).12
W(x+5).13
W(x+5).14
W(x+5).15

## RANGE
IN_LOWER | 200 | REF_IN_NO | 200 | (PC to PLC)
IN_UPPER | 398 | REF_OUT_NO | 0 | (PLC to PC)
OUT_LOWER | 0
OUT_UPPER | 198
IN_W | 10
IN_D | 189
OUT_W | 10
OUT_D | 189
IN_SUM | 199
OUT_SUM | 199

## IN_W
| word_name | bit_0 | bit_1 | bit_2 | bit_3 | bit_4 | bit_5 | bit_6 | bit_7 | bit_8 | bit_9 | bit_10 | bit_11 | bit_12 | bit_13 | bit_14 | bit_15
word_0 | REQ_COM | SET_X_SERVO | SET_Y_SERVO | SET_Z_SERVO | SET_RX_SERVO | SET_RY_SERVO | SET_RZ_SERVO | INITIAL | MOVE | ORIGIN | STOP | RESET_ALARM | PLUS_JOG | MINUS_JOG | PLUS_INCH | MINUS_INCH
word_1 | REQ_OPT
word_2 | STATUS_COM | bit_0: AUTO; bit_1: MANUAL
word_3 | STATUS_OPT
word_4 | CMP_COM
word_5 | CMP_OPT
word_6
word_7
word_8
word_9

## IN_D
word_0 | #REF!
word_1 | PROGRAM_NO
word_2 | JOB_NO
word_3 | ENABLE_AXIS_NO
word_4 | WRITE_FLAG_NO
word_5 | START_NO
word_6 | RANGE_NO
word_7 | READ_FLAG_NO
word_8 | #REF!
word_9 | #REF!
word_10 | PLC_X1_LOW
word_11 | PLC_X1_HIGH
word_12 | PLC_Y1_LOW
word_13 | PLC_Y1_HIGH
word_14 | PLC_Z1_LOW
word_15 | PLC_Z1_HIGH
word_16 | PLC_RX1_LOW
word_17 | PLC_RX1_HIGH
word_18 | PLC_RY1_LOW
word_19 | PLC_RY1_HIGH
word_20 | PLC_RZ1_LOW
word_21 | PLC_RZ1_HIGH
word_22 | PLC_VEL1_LOW
word_23 | PLC_VEL1_HIGH
word_24 | PLC_ACC1_LOW
word_25 | PLC_ACC1_HIGH
word_26 | PLC_DEC1_LOW
word_27 | PLC_DEC1_HIGH
word_28 | PLC_AREA1_LOW
word_29 | PLC_AREA1_HIGH
word_30 | PLC_STIME1_LOW
word_31 | PLC_STIME1_HIGH
word_32 | PLC_TOOL1_LOW
word_33 | PLC_TOOL1_HIGH
word_34
word_35
word_36
word_37
word_38
word_39
word_40
word_41
word_42
word_43
word_44
word_45
word_46
word_47
word_48
word_49
word_50 | PLC_X2_LOW
word_51 | PLC_X2_HIGH
word_52 | PLC_Y2_LOW
word_53 | PLC_Y2_HIGH
word_54 | PLC_Z2_LOW
word_55 | PLC_Z2_HIGH
word_56 | PLC_RX2_LOW
word_57 | PLC_RX2_HIGH
word_58 | PLC_RY2_LOW
word_59 | PLC_RY2_HIGH
word_60 | PLC_RZ2_LOW
word_61 | PLC_RZ2_HIGH
word_62 | PLC_VEL2_LOW
word_63 | PLC_VEL2_HIGH
word_64 | PLC_ACC2_LOW
word_65 | PLC_ACC2_HIGH
word_66 | PLC_DEC2_LOW
word_67 | PLC_DEC2_HIGH
word_68 | PLC_AREA2_LOW
word_69 | PLC_AREA2_HIGH
word_70 | PLC_TOOL2_LOW
word_71 | PLC_TOOL2_HIGH
word_72 | PLC_STIME2_LOW
word_73 | PLC_STIME2_HIGH
word_74 | PLC_TOOL2_LOW
word_75 | PLC_TOOL2_HIGH
word_76
word_77
word_78
word_79
word_80
word_81
word_82
word_83
word_84
word_85
word_86
word_87
word_88
word_89
word_90 | PLC_X3_LOW
word_91 | PLC_X3_HIGH
word_92 | PLC_Y3_LOW
word_93 | PLC_Y3_HIGH
word_94 | PLC_Z3_LOW
word_95 | PLC_Z3_HIGH
word_96 | PLC_RX3_LOW
word_97 | PLC_RX3_HIGH
word_98 | PLC_RY3_LOW
word_99 | PLC_RY3_HIGH
word_100 | PLC_RZ3_LOW
word_101 | PLC_RZ3_HIGH
word_102 | PLC_VEL3_LOW
word_103 | PLC_VEL3_HIGH
word_104 | PLC_ACC3_LOW
word_105 | PLC_ACC3_HIGH
word_106 | PLC_DEC3_LOW
word_107 | PLC_DEC3_HIGH
word_108 | PLC_AREA3_LOW
word_109 | PLC_AREA3_HIGH
word_110 | PLC_TOOL3_LOW
word_111 | PLC_TOOL3_HIGH
word_112 | PLC_STIME3_LOW
word_113 | PLC_STIME3_HIGH
word_114 | PLC_TOOL3_LOW
word_115 | PLC_TOOL3_HIGH
word_116
word_117
word_118
word_119
word_120
word_121
word_122
word_123
word_124
word_125
word_126
word_127
word_128
word_129
word_130 | PLC_X4_LOW
word_131 | PLC_X4_HIGH
word_132 | PLC_Y4_LOW
word_133 | PLC_Y4_HIGH
word_134 | PLC_Z4_LOW
word_135 | PLC_Z4_HIGH
word_136 | PLC_RX4_LOW
word_137 | PLC_RX4_HIGH
word_138 | PLC_RY4_LOW
word_139 | PLC_RY4_HIGH
word_140 | PLC_RZ4_LOW
word_141 | PLC_RZ4_HIGH
word_142 | PLC_VEL4_LOW
word_143 | PLC_VEL4_HIGH
word_144 | PLC_ACC4_LOW
word_145 | PLC_ACC4_HIGH
word_146 | PLC_DEC4_LOW
word_147 | PLC_DEC4_HIGH
word_148 | PLC_AREA4_LOW
word_149 | PLC_AREA4_HIGH
word_150 | PLC_TOOL4_LOW
word_151 | PLC_TOOL4_HIGH
word_152 | PLC_STIME4_LOW
word_153 | PLC_STIME4_HIGH
word_154 | PLC_TOOL4_LOW
word_155 | PLC_TOOL4_HIGH
word_156
word_157
word_158
word_159
word_160
word_161
word_162
word_163
word_164
word_165
word_166
word_167
word_168
word_169
word_170
word_171
word_172
word_173
word_174
word_175
word_176
word_177
word_178
word_179
word_180
word_181
word_182
word_183
word_184
word_185
word_186
word_187
word_188
word_189
word_190

## OUT_W
| word_name | bit_0 | bit_1 | bit_2 | bit_3 | bit_4 | bit_5 | bit_6 | bit_7 | bit_8 | bit_9 | bit_10 | bit_11 | bit_12 | bit_13 | bit_14 | bit_15
word_0 | REQ_COM
word_1 | REQ_OPT
word_2 | STATUS_COM | bit_0: MOVING; bit_1: ONLINE; bit_2: ERR
word_3 | STATUS_OPT
word_4 | CMP_COM | bit_0: INITIAL; bit_1: MOVE; bit_2: ORIGIN; bit_3: RESET_ALARM
word_5 | CMP_OPT
word_6
word_7
word_8
word_9

## OUT_D
word_0 | PC_ERR_CODE
word_1 | ROBOT_NO
word_2 | ACK_JOB_NO
word_3 | ACK_TOOL_NO
word_4
word_5 | PROG_VER_MAJOR
word_6 | PROG_VER_MINOR
word_7 | PROG_VER_PATCH
word_8
word_9
word_10 | CR_X_LOW
word_11 | CR_X_HIGH
word_12 | CR_Y_LOW
word_13 | CR_Y_HIGH
word_14 | CR_Z_LOW
word_15 | CR_Z_HIGH
word_16 | CR_RX_LOW
word_17 | CR_RX_HIGH
word_18 | CR_RY_LOW
word_19 | CR_RY_HIGH
word_20 | CR_RZ_LOW
word_21 | CR_RZ_HIGH
word_22
word_23
word_24
word_25
word_26
word_27
word_28
word_29
word_30
word_31
word_32
word_33
word_34
word_35
word_36
word_37
word_38
word_39
word_40
word_41
word_42
word_43
word_44
word_45
word_46
word_47
word_48
word_49